## Feuil1
Coefficient statique | L (cm) | h (cm) | fs |  | moyenne | écart type | u(fs) | U(fs) (95%)
| 36.3 | 17.75 | 0.48898 |  | 0.49501 | 0.022894 | 0.0076315 | 0.013988
| 36.3 | 18 | 0.49587
| 36.3 | 19 | 0.52342 |  |  | fs | U(fs) (95%)
| 36.3 | 19.4 | 0.53444 |  |  | 0.49501 | 0.013988
| 36.3 | 17.9 | 0.49311
| 36.3 | 17.2 | 0.47383
| 36.3 | 17.1 | 0.47107
| 36.3 | 17.4 | 0.47934
Coefficient dynamique |  | Étalonnage ressort |  | pente (m/kg) | u(pente) | k (N/m) | u(k) | m(kg) | u(m) | v (m/s) | tau2 (s) | tau1 (s) | y2 | y1 | u(h) | fs-fd | u
|  |  |  | 0.36 | 0.038 | 27.25 | 2.8764 | 0.0435 | 5.8e-05 | 0.0208 | 0.129 | 0.0958 | 0.0026832 | 0.0019926 |  | 0.08567 | 0.10556
[8 empty] | 0.0935 |  | 0.0208 | 0.175 | 0.123 | 0.00364 | 0.0025584
|  |  |  | g (m/s^2) |  |  |  | 0.1435 |  | 0.0245 | 0.218 | 0.155 | 0.005341 | 0.0037975
|  |  |  | 9.81 |  | fs-fd | U(fs-fd) (95%) | 0.1935 |  | 0.0203 | 0.346 | 0.284 | 0.0070238 | 0.0057652
[6 empty] | 0.08567 | 0.10556 | 0.2435 |  | 0.0204 | 0.331 | 0.25 | 0.0067524 | 0.0051
[8 empty] | 0.2935 |  | 0.0136 | 0.619 | 0.484 | 0.0084184 | 0.0065824