## Sheet1
XP : Montée paramagnétique

Regression sur B(i)=ai³+bi²+ci+d					LINEST raw output
a=	-1.20E-03	T/A³					0.01544	-0.00009
b=	7.00E-03	T/A²					0.00049	0.0004
c=	1.70E-01	T/A					0.99303	0.00076	erreur reg
d=	1.60E-02	T					998.0141	7
u(B)=	0.05	T				h=f*h’					0.00058	0
					f=	0.00184	en m/graduation
i, A	u(i), A	B(i), T	u(B), T	h’(B)	u(h’)	h(B), m	u(h), m	B², T²	u(B²), T²					pente min	pente max
0	0.01	0.016	0.05	0	0.5	0	0.00092	0.00026	0.0016					0.99952	0.00092	-0.00092
1	0.01	0.1918	0.05	0.5	0.5	0.00092	0.00092	0.03679	0.01918					0.93119	0.00178	0.00006
2	0.01	0.3744	0.05	1	0.5	0.00184	0.00092	0.14018	0.03744					0.73782	0.00252	0.00116
3	0.01	0.5566	0.05	2.5	0.5	0.0046	0.00092	0.3098	0.05566					0.42055	0.00499	0.00421
4	0.01	0.7312	0.05	4.5	0.5	0.00828	0.00092	0.53465	0.07312					0	0.00828	0.00828
5	0.01	0.891	0.05	6.5	0.5	0.01196	0.00092	0.79388	0.0891					-0.48485	0.01151	0.01241
6	0.01	1.0288	0.05	8.7	0.5	0.01601	0.00092	1.05843	0.10288					-0.97966	0.01511	0.01691
7	0.01	1.1374	0.05	10.1	0.5	0.01858	0.00092	1.29368	0.11374					-1.41966	0.01728	0.01989
8	0.01	1.2096	0.05	13	0.5	0.02392	0.00092	1.46313	0.12096					-1.7366	0.02232	0.02552

					pente	0.01372	0.01716

					alpha	0.01544	m/T²
					Erreur	0.00172	m/T²
Régression linéaire, h(B²)
B² (T²)
h (m)

## Sheet2
Analyse des données

	valeur		incertitude
S1=	1		négligeable
S2=	5.465		négligeable
t_m=	0.41		0.05
rho(H2O)	997	kg/m³	donnée
chi(H2O)	-9.04E-06		donnée
rho(FeCl3)	2900	kg/m³	donnée
chi/rho=	4.5031	10^(-7) m³/kg	0.50188	10^(-7) m³/kg
chi(FeCl3)	0.00322		0.00053
tabulé	3.30E-03

## Sheet3
XP : Cycle d’hystérésis
		incertitude
R	1.00E+04		ohm
C	1.00E-06		Farad
N2	500		spires
a	1.20E-02		m
N1	100		spires
d	5.30E-02		m
r	17		ohm
DeltaX	3.99	0.05	Volt
DeltaY	2.14	0.02	Volt
Vs	1.995	0.025	Volt
u	1.07	0.01	Volt

Br	0.27708	0.00347	T
Hc	37.80151	0.35329	A/m		u(entrée)	2.9	V
					i(entrée)	1.90E-01	A
Pertes (vol)	41.89667	0.65495	J/m³
Volume	3.00E-05		m³
Pertes (tot)	0.00126	0.00002	W		Puissance	0.551	w

		s

			perte	0.22811	%